## Sheet1
| Molar Mass (kg/mol) | Volume (m3) | Density (kg/m3) | Mass (kg) | Molar Heat Capacity (J/mol/K) | Specific Heat (J/kg/K) | Heat Capacity (J/K)
Steel |  |  |  | 0.5 |  | 466 | 233
Air |  | 0.009 | 1.225 | 0.011025 |  | 1003 | 11.0581
Quartz | 0.06 |  |  | 0.4 | 45.3 | 755 | 302
Total | [6 empty] | 244.0581
Heater power (W) | 2000
Ambient temperature © | 25
Heat transfer coefficient (W/K) | 20
t | Input Power (W) | Temperature (C) | Output Power (W) | dT/dt |  | ramp (K/s) | 0.1
0 | 24.4058 | 25 | 0
1 | 26.4058 | 25.1 | 2 | 0.1
2 | 28.4058 | 25.2 | 4 | 0.1
3 | 30.4058 | 25.3 | 6 | 0.1
4 | 32.4058 | 25.4 | 8 | 0.1
5 | 34.4058 | 25.5 | 10 | 0.1
6 | 36.4058 | 25.6 | 12 | 0.1
7 | 38.4058 | 25.7 | 14 | 0.1
8 | 40.4058 | 25.8 | 16 | 0.1
9 | 42.4058 | 25.9 | 18 | 0.1
10 | 44.4058 | 26 | 20 | 0.1
11 | 46.4058 | 26.1 | 22 | 0.1
12 | 48.4058 | 26.2 | 24 | 0.1
13 | 50.4058 | 26.3 | 26 | 0.1
14 | 52.4058 | 26.4 | 28 | 0.1
15 | 54.4058 | 26.5 | 30 | 0.1
16 | 56.4058 | 26.6 | 32 | 0.1
17 | 58.4058 | 26.7 | 34 | 0.1
18 | 60.4058 | 26.8 | 36 | 0.1
19 | 62.4058 | 26.9 | 38 | 0.1
20 | 64.4058 | 27 | 40 | 0.1
21 | 66.4058 | 27.1 | 42 | 0.1
22 | 68.4058 | 27.2 | 44 | 0.1
23 | 70.4058 | 27.3 | 46 | 0.1
24 | 72.4058 | 27.4 | 48 | 0.1
25 | 74.4058 | 27.5 | 50 | 0.1
26 | 76.4058 | 27.6 | 52 | 0.1
27 | 78.4058 | 27.7 | 54 | 0.1
28 | 80.4058 | 27.8 | 56 | 0.1
29 | 82.4058 | 27.9 | 58 | 0.1
30 | 84.4058 | 28 | 60 | 0.1
31 | 86.4058 | 28.1 | 62 | 0.1
32 | 88.4058 | 28.2 | 64 | 0.1
33 | 90.4058 | 28.3 | 66 | 0.1
34 | 92.4058 | 28.4 | 68 | 0.1
35 | 94.4058 | 28.5 | 70 | 0.1
36 | 96.4058 | 28.6 | 72 | 0.1
37 | 98.4058 | 28.7 | 74 | 0.1
38 | 100.4058 | 28.8 | 76 | 0.1
39 | 102.4058 | 28.9 | 78 | 0.1
40 | 104.4058 | 29 | 80 | 0.1
41 | 106.4058 | 29.1 | 82 | 0.1
42 | 108.4058 | 29.2 | 84 | 0.1
43 | 110.4058 | 29.3 | 86 | 0.1
44 | 112.4058 | 29.4 | 88 | 0.1
45 | 114.4058 | 29.5 | 90 | 0.1
46 | 116.4058 | 29.6 | 92 | 0.1
47 | 118.4058 | 29.7 | 94 | 0.1
48 | 120.4058 | 29.8 | 96 | 0.1
49 | 122.4058 | 29.9 | 98 | 0.1
50 | 124.4058 | 30 | 100 | 0.1
51 | 126.4058 | 30.1 | 102 | 0.1
52 | 128.4058 | 30.2 | 104 | 0.1
53 | 130.4058 | 30.3 | 106 | 0.1
54 | 132.4058 | 30.4 | 108 | 0.1
55 | 134.4058 | 30.5 | 110 | 0.1
56 | 136.4058 | 30.6 | 112 | 0.1
57 | 138.4058 | 30.7 | 114 | 0.1
58 | 140.4058 | 30.8 | 116 | 0.1
59 | 142.4058 | 30.9 | 118 | 0.1
60 | 144.4058 | 31 | 120 | 0.1
61 | 146.4058 | 31.1 | 122 | 0.1
62 | 148.4058 | 31.2 | 124 | 0.1
63 | 150.4058 | 31.3 | 126 | 0.1
64 | 152.4058 | 31.4 | 128 | 0.1
65 | 154.4058 | 31.5 | 130 | 0.1
66 | 156.4058 | 31.6 | 132 | 0.1
67 | 158.4058 | 31.7 | 134 | 0.1
68 | 160.4058 | 31.8 | 136 | 0.1
69 | 162.4058 | 31.9 | 138 | 0.1
70 | 164.4058 | 32 | 140 | 0.1
71 | 166.4058 | 32.1 | 142 | 0.1
72 | 168.4058 | 32.2 | 144 | 0.1
73 | 170.4058 | 32.3 | 146 | 0.1
74 | 172.4058 | 32.4 | 148 | 0.1
75 | 174.4058 | 32.5 | 150 | 0.1
76 | 176.4058 | 32.6 | 152 | 0.1
77 | 178.4058 | 32.7 | 154 | 0.1
78 | 180.4058 | 32.8 | 156 | 0.1
79 | 182.4058 | 32.9 | 158 | 0.1
80 | 184.4058 | 33 | 160 | 0.1
81 | 186.4058 | 33.1 | 162 | 0.1
82 | 188.4058 | 33.2 | 164 | 0.1
83 | 190.4058 | 33.3 | 166 | 0.1
84 | 192.4058 | 33.4 | 168 | 0.1
85 | 194.4058 | 33.5 | 170 | 0.1
86 | 196.4058 | 33.6 | 172 | 0.1
87 | 198.4058 | 33.7 | 174 | 0.1
88 | 200.4058 | 33.8 | 176 | 0.1
89 | 202.4058 | 33.9 | 178 | 0.1
90 | 204.4058 | 34 | 180 | 0.1
91 | 206.4058 | 34.1 | 182 | 0.1
92 | 208.4058 | 34.2 | 184 | 0.1
93 | 210.4058 | 34.3 | 186 | 0.1
94 | 212.4058 | 34.4 | 188 | 0.1
95 | 214.4058 | 34.5 | 190 | 0.1
96 | 216.4058 | 34.6 | 192 | 0.1
97 | 218.4058 | 34.7 | 194 | 0.1
98 | 220.4058 | 34.8 | 196 | 0.1
99 | 222.4058 | 34.9 | 198 | 0.1
100 | 224.4058 | 35 | 200 | 0.1
101 | 226.4058 | 35.1 | 202 | 0.1
102 | 228.4058 | 35.2 | 204 | 0.1
103 | 230.4058 | 35.3 | 206 | 0.1
104 | 232.4058 | 35.4 | 208 | 0.1
105 | 234.4058 | 35.5 | 210 | 0.1
106 | 236.4058 | 35.6 | 212 | 0.1
107 | 238.4058 | 35.7 | 214 | 0.1
108 | 240.4058 | 35.8 | 216 | 0.1
109 | 242.4058 | 35.9 | 218 | 0.1
110 | 244.4058 | 36 | 220 | 0.1
111 | 246.4058 | 36.1 | 222 | 0.1
112 | 248.4058 | 36.2 | 224 | 0.1
113 | 250.4058 | 36.3 | 226 | 0.1
114 | 252.4058 | 36.4 | 228 | 0.1
115 | 254.4058 | 36.5 | 230 | 0.1
116 | 256.4058 | 36.6 | 232 | 0.1
117 | 258.4058 | 36.7 | 234 | 0.1
118 | 260.4058 | 36.8 | 236 | 0.1
119 | 262.4058 | 36.9 | 238 | 0.1
120 | 264.4058 | 37 | 240 | 0.1
121 | 266.4058 | 37.1 | 242 | 0.1
122 | 268.4058 | 37.2 | 244 | 0.1
123 | 270.4058 | 37.3 | 246 | 0.1
124 | 272.4058 | 37.4 | 248 | 0.1
125 | 274.4058 | 37.5 | 250 | 0.1
126 | 276.4058 | 37.6 | 252 | 0.1
127 | 278.4058 | 37.7 | 254 | 0.1
128 | 280.4058 | 37.8 | 256 | 0.1
129 | 282.4058 | 37.9 | 258 | 0.1
130 | 284.4058 | 38 | 260 | 0.1
131 | 286.4058 | 38.1 | 262 | 0.1
132 | 288.4058 | 38.2 | 264 | 0.1
133 | 290.4058 | 38.3 | 266 | 0.1
134 | 292.4058 | 38.4 | 268 | 0.1
135 | 294.4058 | 38.5 | 270 | 0.1
136 | 296.4058 | 38.6 | 272 | 0.1
137 | 298.4058 | 38.7 | 274 | 0.1
138 | 300.4058 | 38.8 | 276 | 0.1
139 | 302.4058 | 38.9 | 278 | 0.1
140 | 304.4058 | 39 | 280 | 0.1
141 | 306.4058 | 39.1 | 282 | 0.1
142 | 308.4058 | 39.2 | 284 | 0.1
143 | 310.4058 | 39.3 | 286 | 0.1
144 | 312.4058 | 39.4 | 288 | 0.1
145 | 314.4058 | 39.5 | 290 | 0.1
146 | 316.4058 | 39.6 | 292 | 0.1
147 | 318.4058 | 39.7 | 294 | 0.1
148 | 320.4058 | 39.8 | 296 | 0.1
149 | 322.4058 | 39.9 | 298 | 0.1
150 | 324.4058 | 40 | 300 | 0.1
151 | 326.4058 | 40.1 | 302 | 0.1
152 | 328.4058 | 40.2 | 304 | 0.1
153 | 330.4058 | 40.3 | 306 | 0.1
154 | 332.4058 | 40.4 | 308 | 0.1
155 | 334.4058 | 40.5 | 310 | 0.1
156 | 336.4058 | 40.6 | 312 | 0.1
157 | 338.4058 | 40.7 | 314 | 0.1
158 | 340.4058 | 40.8 | 316 | 0.1
159 | 342.4058 | 40.9 | 318 | 0.1
160 | 344.4058 | 41 | 320 | 0.1
161 | 346.4058 | 41.1 | 322 | 0.1
162 | 348.4058 | 41.2 | 324 | 0.1
163 | 350.4058 | 41.3 | 326 | 0.1
164 | 352.4058 | 41.4 | 328 | 0.1
165 | 354.4058 | 41.5 | 330 | 0.1
166 | 356.4058 | 41.6 | 332 | 0.1
167 | 358.4058 | 41.7 | 334 | 0.1
168 | 360.4058 | 41.8 | 336 | 0.1
169 | 362.4058 | 41.9 | 338 | 0.1
170 | 364.4058 | 42 | 340 | 0.1
171 | 366.4058 | 42.1 | 342 | 0.1
172 | 368.4058 | 42.2 | 344 | 0.1
173 | 370.4058 | 42.3 | 346 | 0.1
174 | 372.4058 | 42.4 | 348 | 0.1
175 | 374.4058 | 42.5 | 350 | 0.1
176 | 376.4058 | 42.6 | 352 | 0.1
177 | 378.4058 | 42.7 | 354 | 0.1
178 | 380.4058 | 42.8 | 356 | 0.1
179 | 382.4058 | 42.9 | 358 | 0.1
180 | 384.4058 | 43 | 360 | 0.1
181 | 386.4058 | 43.1 | 362 | 0.1
182 | 388.4058 | 43.2 | 364 | 0.1
183 | 390.4058 | 43.3 | 366 | 0.1
184 | 392.4058 | 43.4 | 368 | 0.1
185 | 394.4058 | 43.5 | 370 | 0.1
186 | 396.4058 | 43.6 | 372 | 0.1
187 | 398.4058 | 43.7 | 374 | 0.1
188 | 400.4058 | 43.8 | 376 | 0.1
189 | 402.4058 | 43.9 | 378 | 0.1
190 | 404.4058 | 44 | 380 | 0.1
191 | 406.4058 | 44.1 | 382 | 0.1
192 | 408.4058 | 44.2 | 384 | 0.1
193 | 410.4058 | 44.3 | 386 | 0.1
194 | 412.4058 | 44.4 | 388 | 0.1
195 | 414.4058 | 44.5 | 390 | 0.1
196 | 416.4058 | 44.6 | 392 | 0.1
197 | 418.4058 | 44.7 | 394 | 0.1
198 | 420.4058 | 44.8 | 396 | 0.1
199 | 422.4058 | 44.9 | 398 | 0.1
200 | 424.4058 | 45 | 400 | 0.1
201 | 426.4058 | 45.1 | 402 | 0.1
202 | 428.4058 | 45.2 | 404 | 0.1
203 | 430.4058 | 45.3 | 406 | 0.1
204 | 432.4058 | 45.4 | 408 | 0.1
205 | 434.4058 | 45.5 | 410 | 0.1
206 | 436.4058 | 45.6 | 412 | 0.1
207 | 438.4058 | 45.7 | 414 | 0.1
208 | 440.4058 | 45.8 | 416 | 0.1
209 | 442.4058 | 45.9 | 418 | 0.1
210 | 444.4058 | 46 | 420 | 0.1
211 | 446.4058 | 46.1 | 422 | 0.1
212 | 448.4058 | 46.2 | 424 | 0.1
213 | 450.4058 | 46.3 | 426 | 0.1
214 | 452.4058 | 46.4 | 428 | 0.1
215 | 454.4058 | 46.5 | 430 | 0.1
216 | 456.4058 | 46.6 | 432 | 0.1
217 | 458.4058 | 46.7 | 434 | 0.1
218 | 460.4058 | 46.8 | 436 | 0.1
219 | 462.4058 | 46.9 | 438 | 0.1
220 | 464.4058 | 47 | 440 | 0.1
221 | 466.4058 | 47.1 | 442 | 0.1
222 | 468.4058 | 47.2 | 444 | 0.1
223 | 470.4058 | 47.3 | 446 | 0.1
224 | 472.4058 | 47.4 | 448 | 0.1
225 | 474.4058 | 47.5 | 450 | 0.1
226 | 476.4058 | 47.6 | 452 | 0.1
227 | 478.4058 | 47.7 | 454 | 0.1
228 | 480.4058 | 47.8 | 456 | 0.1
229 | 482.4058 | 47.9 | 458 | 0.1
230 | 484.4058 | 48 | 460 | 0.1
231 | 486.4058 | 48.1 | 462 | 0.1
232 | 488.4058 | 48.2 | 464 | 0.1
233 | 490.4058 | 48.3 | 466 | 0.1
234 | 492.4058 | 48.4 | 468 | 0.1
235 | 494.4058 | 48.5 | 470 | 0.1
236 | 496.4058 | 48.6 | 472 | 0.1
237 | 498.4058 | 48.7 | 474 | 0.1
238 | 500.4058 | 48.8 | 476 | 0.1
239 | 502.4058 | 48.9 | 478 | 0.1
240 | 504.4058 | 49 | 480 | 0.1
241 | 506.4058 | 49.1 | 482 | 0.1
242 | 508.4058 | 49.2 | 484 | 0.1
243 | 510.4058 | 49.3 | 486 | 0.1
244 | 512.4058 | 49.4 | 488 | 0.1
245 | 514.4058 | 49.5 | 490 | 0.1
246 | 516.4058 | 49.6 | 492 | 0.1
247 | 518.4058 | 49.7 | 494 | 0.1
248 | 520.4058 | 49.8 | 496 | 0.1
249 | 522.4058 | 49.9 | 498 | 0.1
250 | 500 | 50 | 500 | 0.1
251 | 500 | 50 | 500 | 0
252 | 500 | 50 | 500 | 0
253 | 500 | 50 | 500 | 0
254 | 500 | 50 | 500 | 0
255 | 500 | 50 | 500 | 0
256 | 500 | 50 | 500 | 0
257 | 500 | 50 | 500 | 0
258 | 500 | 50 | 500 | 0
259 | 500 | 50 | 500 | 0
260 | 500 | 50 | 500 | 0
261 | 500 | 50 | 500 | 0
262 | 500 | 50 | 500 | 0
263 | 500 | 50 | 500 | 0
264 | 500 | 50 | 500 | 0
265 | 500 | 50 | 500 | 0
266 | 500 | 50 | 500 | 0
267 | 500 | 50 | 500 | 0
268 | 500 | 50 | 500 | 0
269 | 500 | 50 | 500 | 0
270 | 500 | 50 | 500 | 0
271 | 500 | 50 | 500 | 0
272 | 500 | 50 | 500 | 0
273 | 500 | 50 | 500 | 0
274 | 500 | 50 | 500 | 0
275 | 500 | 50 | 500 | 0
276 | 500 | 50 | 500 | 0
277 | 500 | 50 | 500 | 0
278 | 500 | 50 | 500 | 0
279 | 500 | 50 | 500 | 0
280 | 500 | 50 | 500 | 0
281 | 500 | 50 | 500 | 0
282 | 500 | 50 | 500 | 0
283 | 500 | 50 | 500 | 0
284 | 500 | 50 | 500 | 0
285 | 500 | 50 | 500 | 0
286 | 500 | 50 | 500 | 0
287 | 500 | 50 | 500 | 0
288 | 500 | 50 | 500 | 0
289 | 500 | 50 | 500 | 0
290 | 500 | 50 | 500 | 0
291 | 500 | 50 | 500 | 0
292 | 500 | 50 | 500 | 0
293 | 500 | 50 | 500 | 0
294 | 500 | 50 | 500 | 0
295 | 500 | 50 | 500 | 0
296 | 500 | 50 | 500 | 0
297 | 500 | 50 | 500 | 0
298 | 500 | 50 | 500 | 0
299 | 500 | 50 | 500 | 0
300 | 500 | 50 | 500 | 0
301 | 500 | 50 | 500 | 0
302 | 500 | 50 | 500 | 0
303 | 500 | 50 | 500 | 0
304 | 500 | 50 | 500 | 0
305 | 500 | 50 | 500 | 0
306 | 500 | 50 | 500 | 0
307 | 500 | 50 | 500 | 0
308 | 500 | 50 | 500 | 0
309 | 500 | 50 | 500 | 0
310 | 500 | 50 | 500 | 0
311 | 500 | 50 | 500 | 0
312 | 500 | 50 | 500 | 0
313 | 500 | 50 | 500 | 0
314 | 500 | 50 | 500 | 0
315 | 500 | 50 | 500 | 0
316 | 500 | 50 | 500 | 0
317 | 500 | 50 | 500 | 0
318 | 500 | 50 | 500 | 0
319 | 500 | 50 | 500 | 0
320 | 500 | 50 | 500 | 0
321 | 500 | 50 | 500 | 0
322 | 500 | 50 | 500 | 0
323 | 500 | 50 | 500 | 0
324 | 500 | 50 | 500 | 0
325 | 500 | 50 | 500 | 0
326 | 500 | 50 | 500 | 0
327 | 500 | 50 | 500 | 0
328 | 500 | 50 | 500 | 0
329 | 500 | 50 | 500 | 0
330 | 500 | 50 | 500 | 0
331 | 500 | 50 | 500 | 0
332 | 500 | 50 | 500 | 0
333 | 500 | 50 | 500 | 0
334 | 500 | 50 | 500 | 0
335 | 500 | 50 | 500 | 0
336 | 500 | 50 | 500 | 0
337 | 500 | 50 | 500 | 0
338 | 500 | 50 | 500 | 0
339 | 500 | 50 | 500 | 0
340 | 500 | 50 | 500 | 0
341 | 500 | 50 | 500 | 0
342 | 500 | 50 | 500 | 0
343 | 500 | 50 | 500 | 0
344 | 500 | 50 | 500 | 0
345 | 500 | 50 | 500 | 0
346 | 500 | 50 | 500 | 0
347 | 500 | 50 | 500 | 0
348 | 500 | 50 | 500 | 0
349 | 500 | 50 | 500 | 0
350 | 500 | 50 | 500 | 0
351 | 500 | 50 | 500 | 0
352 | 500 | 50 | 500 | 0
353 | 500 | 50 | 500 | 0
354 | 500 | 50 | 500 | 0
355 | 500 | 50 | 500 | 0
356 | 500 | 50 | 500 | 0
357 | 500 | 50 | 500 | 0
358 | 500 | 50 | 500 | 0
359 | 500 | 50 | 500 | 0
360 | 500 | 50 | 500 | 0
361 | 500 | 50 | 500 | 0
362 | 500 | 50 | 500 | 0
363 | 500 | 50 | 500 | 0
364 | 500 | 50 | 500 | 0
365 | 500 | 50 | 500 | 0
366 | 500 | 50 | 500 | 0
367 | 500 | 50 | 500 | 0
368 | 500 | 50 | 500 | 0
369 | 500 | 50 | 500 | 0
370 | 500 | 50 | 500 | 0
371 | 500 | 50 | 500 | 0
372 | 500 | 50 | 500 | 0
373 | 500 | 50 | 500 | 0
374 | 500 | 50 | 500 | 0
375 | 500 | 50 | 500 | 0
376 | 500 | 50 | 500 | 0
377 | 500 | 50 | 500 | 0
378 | 500 | 50 | 500 | 0
379 | 500 | 50 | 500 | 0
380 | 500 | 50 | 500 | 0
381 | 500 | 50 | 500 | 0
382 | 500 | 50 | 500 | 0
383 | 500 | 50 | 500 | 0
384 | 500 | 50 | 500 | 0
385 | 500 | 50 | 500 | 0
386 | 500 | 50 | 500 | 0
387 | 500 | 50 | 500 | 0
388 | 500 | 50 | 500 | 0
389 | 500 | 50 | 500 | 0
390 | 500 | 50 | 500 | 0
391 | 500 | 50 | 500 | 0
392 | 500 | 50 | 500 | 0
393 | 500 | 50 | 500 | 0
394 | 500 | 50 | 500 | 0
395 | 500 | 50 | 500 | 0
396 | 500 | 50 | 500 | 0
397 | 500 | 50 | 500 | 0
398 | 500 | 50 | 500 | 0
399 | 500 | 50 | 500 | 0
400 | 500 | 50 | 500 | 0
401 | 500 | 50 | 500 | 0
402 | 500 | 50 | 500 | 0
403 | 500 | 50 | 500 | 0
404 | 500 | 50 | 500 | 0
405 | 500 | 50 | 500 | 0
406 | 500 | 50 | 500 | 0
407 | 500 | 50 | 500 | 0
408 | 500 | 50 | 500 | 0
409 | 500 | 50 | 500 | 0
410 | 500 | 50 | 500 | 0
411 | 500 | 50 | 500 | 0
412 | 500 | 50 | 500 | 0
413 | 500 | 50 | 500 | 0
414 | 500 | 50 | 500 | 0
415 | 500 | 50 | 500 | 0
416 | 500 | 50 | 500 | 0
417 | 500 | 50 | 500 | 0
418 | 500 | 50 | 500 | 0
419 | 500 | 50 | 500 | 0
420 | 500 | 50 | 500 | 0
421 | 500 | 50 | 500 | 0
422 | 500 | 50 | 500 | 0
423 | 500 | 50 | 500 | 0
424 | 500 | 50 | 500 | 0
425 | 500 | 50 | 500 | 0
426 | 500 | 50 | 500 | 0
427 | 500 | 50 | 500 | 0
428 | 500 | 50 | 500 | 0
429 | 500 | 50 | 500 | 0
430 | 500 | 50 | 500 | 0
431 | 500 | 50 | 500 | 0
432 | 500 | 50 | 500 | 0
433 | 500 | 50 | 500 | 0
434 | 500 | 50 | 500 | 0
435 | 500 | 50 | 500 | 0
436 | 500 | 50 | 500 | 0
437 | 500 | 50 | 500 | 0
438 | 500 | 50 | 500 | 0
439 | 500 | 50 | 500 | 0
440 | 500 | 50 | 500 | 0
441 | 500 | 50 | 500 | 0
442 | 500 | 50 | 500 | 0
443 | 500 | 50 | 500 | 0
444 | 500 | 50 | 500 | 0
445 | 500 | 50 | 500 | 0
446 | 500 | 50 | 500 | 0
447 | 500 | 50 | 500 | 0
448 | 500 | 50 | 500 | 0
449 | 500 | 50 | 500 | 0
450 | 500 | 50 | 500 | 0
451 | 500 | 50 | 500 | 0
452 | 500 | 50 | 500 | 0
453 | 500 | 50 | 500 | 0
454 | 500 | 50 | 500 | 0
455 | 500 | 50 | 500 | 0
456 | 500 | 50 | 500 | 0
457 | 500 | 50 | 500 | 0
458 | 500 | 50 | 500 | 0
459 | 500 | 50 | 500 | 0
460 | 500 | 50 | 500 | 0
461 | 500 | 50 | 500 | 0
462 | 500 | 50 | 500 | 0
463 | 500 | 50 | 500 | 0
464 | 500 | 50 | 500 | 0
465 | 500 | 50 | 500 | 0
466 | 500 | 50 | 500 | 0
467 | 500 | 50 | 500 | 0
468 | 500 | 50 | 500 | 0
469 | 500 | 50 | 500 | 0
470 | 500 | 50 | 500 | 0
471 | 500 | 50 | 500 | 0
472 | 500 | 50 | 500 | 0
473 | 500 | 50 | 500 | 0
474 | 500 | 50 | 500 | 0
475 | 500 | 50 | 500 | 0
476 | 500 | 50 | 500 | 0
477 | 500 | 50 | 500 | 0
478 | 500 | 50 | 500 | 0
479 | 500 | 50 | 500 | 0
480 | 500 | 50 | 500 | 0
481 | 500 | 50 | 500 | 0
482 | 500 | 50 | 500 | 0
483 | 500 | 50 | 500 | 0
484 | 500 | 50 | 500 | 0
485 | 500 | 50 | 500 | 0
486 | 500 | 50 | 500 | 0
487 | 500 | 50 | 500 | 0
488 | 500 | 50 | 500 | 0
489 | 500 | 50 | 500 | 0
490 | 500 | 50 | 500 | 0
491 | 500 | 50 | 500 | 0
492 | 500 | 50 | 500 | 0
493 | 500 | 50 | 500 | 0
494 | 500 | 50 | 500 | 0
495 | 500 | 50 | 500 | 0
496 | 500 | 50 | 500 | 0
497 | 500 | 50 | 500 | 0
498 | 500 | 50 | 500 | 0
499 | 500 | 50 | 500 | 0
500 | 500 | 50 | 500 | 0
501 | 500 | 50 | 500 | 0
502 | 500 | 50 | 500 | 0
503 | 500 | 50 | 500 | 0
504 | 500 | 50 | 500 | 0
505 | 500 | 50 | 500 | 0
506 | 500 | 50 | 500 | 0
507 | 500 | 50 | 500 | 0
508 | 500 | 50 | 500 | 0
509 | 500 | 50 | 500 | 0
510 | 500 | 50 | 500 | 0
511 | 500 | 50 | 500 | 0
512 | 500 | 50 | 500 | 0
513 | 500 | 50 | 500 | 0
514 | 500 | 50 | 500 | 0
515 | 500 | 50 | 500 | 0
516 | 500 | 50 | 500 | 0
517 | 500 | 50 | 500 | 0
518 | 500 | 50 | 500 | 0
519 | 500 | 50 | 500 | 0
520 | 500 | 50 | 500 | 0
521 | 500 | 50 | 500 | 0
522 | 500 | 50 | 500 | 0
523 | 500 | 50 | 500 | 0
524 | 500 | 50 | 500 | 0
525 | 500 | 50 | 500 | 0
526 | 500 | 50 | 500 | 0
527 | 500 | 50 | 500 | 0
528 | 500 | 50 | 500 | 0
529 | 500 | 50 | 500 | 0
530 | 500 | 50 | 500 | 0
531 | 500 | 50 | 500 | 0
532 | 500 | 50 | 500 | 0
533 | 500 | 50 | 500 | 0
534 | 500 | 50 | 500 | 0
535 | 500 | 50 | 500 | 0
536 | 500 | 50 | 500 | 0
537 | 500 | 50 | 500 | 0
538 | 500 | 50 | 500 | 0
539 | 500 | 50 | 500 | 0
540 | 500 | 50 | 500 | 0
541 | 500 | 50 | 500 | 0
542 | 500 | 50 | 500 | 0
543 | 500 | 50 | 500 | 0
544 | 500 | 50 | 500 | 0
545 | 500 | 50 | 500 | 0
546 | 500 | 50 | 500 | 0
547 | 500 | 50 | 500 | 0
548 | 500 | 50 | 500 | 0
549 | 500 | 50 | 500 | 0
550 | 500 | 50 | 500 | 0
551 | 500 | 50 | 500 | 0
552 | 500 | 50 | 500 | 0
553 | 500 | 50 | 500 | 0
554 | 500 | 50 | 500 | 0
555 | 500 | 50 | 500 | 0
556 | 500 | 50 | 500 | 0
557 | 500 | 50 | 500 | 0
558 | 500 | 50 | 500 | 0
559 | 500 | 50 | 500 | 0
560 | 500 | 50 | 500 | 0
561 | 500 | 50 | 500 | 0
562 | 500 | 50 | 500 | 0
563 | 500 | 50 | 500 | 0
564 | 500 | 50 | 500 | 0
565 | 500 | 50 | 500 | 0
566 | 500 | 50 | 500 | 0
567 | 500 | 50 | 500 | 0
568 | 500 | 50 | 500 | 0
569 | 500 | 50 | 500 | 0
570 | 500 | 50 | 500 | 0
571 | 500 | 50 | 500 | 0
572 | 500 | 50 | 500 | 0
573 | 500 | 50 | 500 | 0
574 | 500 | 50 | 500 | 0
575 | 500 | 50 | 500 | 0
576 | 500 | 50 | 500 | 0
577 | 500 | 50 | 500 | 0
578 | 500 | 50 | 500 | 0
579 | 500 | 50 | 500 | 0
580 | 500 | 50 | 500 | 0
581 | 500 | 50 | 500 | 0
582 | 500 | 50 | 500 | 0
583 | 500 | 50 | 500 | 0
584 | 500 | 50 | 500 | 0
585 | 500 | 50 | 500 | 0
586 | 500 | 50 | 500 | 0
587 | 500 | 50 | 500 | 0
588 | 500 | 50 | 500 | 0
589 | 500 | 50 | 500 | 0
590 | 500 | 50 | 500 | 0
591 | 500 | 50 | 500 | 0
592 | 500 | 50 | 500 | 0
593 | 500 | 50 | 500 | 0
594 | 500 | 50 | 500 | 0
595 | 500 | 50 | 500 | 0
596 | 500 | 50 | 500 | 0
597 | 500 | 50 | 500 | 0
598 | 500 | 50 | 500 | 0
599 | 500 | 50 | 500 | 0
600 | 500 | 50 | 500 | 0